## Hoja 1
CPZ010 | m² | Pilote-pantalla (barrette) de hormigón armado, sin lodos.
Pilote-pantalla (barrette) de hormigón armado "PANTALLAX", de 26 cm de espesor, con una anchura de 80 a 300 cm y hasta 6 m de profundidad, o hasta encontrar roca o capas duras de terreno, en terreno cohesivo estable sin rechazo en el SPT, sin uso de lodos tixotrópicos; realizado con hormigón HA-25/F/12/XC2 fabricado en central, y vertido desde camión, con hormigonado continuo en seco a través de tubo Tremie, y acero UNE-EN 10080 B 500 S, con una cuantía aproximada de 30 kg/m². Incluso alambre de atar y separadores. El precio incluye la elaboración de la ferralla (corte, doblado y conformado de elementos) en taller industrial y el montaje en el lugar definitivo de su colocación en obra.
Código |  | Unidad | Descripción | Rendimiento | Precio unitario | Importe
1 |  |  | Materiales
mt07aco020j |  | Ud | Separador homologado para muros pantalla. | 2 | 0.1 | 0.2
mt07aco010c |  | kg | Ferralla elaborada en taller industrial con acero en barras corrugadas, UNE-EN 10080 B 500 S, de varios diámetros. | 30 | 1.6 | 48
mt08var050 |  | kg | Alambre galvanizado para atar, de 1,30 mm de diámetro. | 0.18 | 1.5 | 0.27
mt10haf010ctmk |  | m³ | Hormigón HA-25/F/12/XC2, fabricado en central. | 0.33 | 94.2 | 31.09
|  |  |  | Subtotal materiales: |  | 79.56
2 |  |  | Equipo y maquinaria
mq03pae060am |  | h | Maquinaria para excavación de muro pantalla de 26 cm de espesor y hasta 6 m de profundidad, excavación sin uso de lodos tixotrópicos, en terreno cohesivo estable sin rechazo en el SPT. | 0.495 | 58.24 | 28.83
mq07gte010c |  | h | Grúa autopropulsada de brazo telescópico con una capacidad de elevación de 30 t y 27 m de altura máxima de trabajo. | 0.1 | 75.04 | 7.5
|  |  |  | Subtotal equipo y maquinaria: |  | 36.33
3 |  |  | Mano de obra
mo043 |  | h | Oficial 1ª ferrallista. | 0.165 | 23.03 | 3.8
mo090 |  | h | Ayudante ferrallista. | 0.165 | 21.86 | 3.61
mo045 |  | h | Oficial 1ª estructurista, en trabajos de puesta en obra del hormigón. | 0.073 | 23.03 | 1.68
mo092 |  | h | Ayudante estructurista, en trabajos de puesta en obra del hormigón. | 0.29 | 21.86 | 6.34
|  |  |  | Subtotal mano de obra: |  | 15.43
4 |  |  | Costes directos complementarios
|  | % | Costes directos complementarios | 2 | 131.32 | 2.63
Coste de mantenimiento decenal: 5,36€ en los primeros 10 años. |  |  |  | Costes directos (1+2+3+4): |  | 133.95