## Hoja 1
CZM020 | m |  | Micropilote con armadura de perfil tubular de acero "PANTALLAX", para recalce de cimentación.
Micropilote "PANTALLAX" de hasta 15 m de longitud y 114,3 mm de diámetro nominal, compuesto de perfil tubular con rosca, de acero EN ISO 11960 N-80, con límite elástico 562 N/mm², de 60,3 mm de diámetro exterior y 5,5 mm de espesor, y lechada de cemento CEM I 42,5N, con una relación agua/cemento de 0,4 dosificada en peso, vertida por el interior de la armadura mediante sistema de inyección única global (IU); para recalce de cimentación, atravesando la cimentación existente, en un área de trabajo con altura libre de entre 2,50 y 4 m, y carga manual a camión o contenedor de los restos de material de relleno y otros desperdicios producidos durante los trabajos. El precio incluye el desplazamiento a la obra del personal especializado y el traslado del equipo entre diferentes emplazamientos dentro de la misma obra, pero no incluye la perforación de la cimentación existente.
Código |  | Unidad |  | Descripción | Rendimiento |  |  | Precio unitario | Importe
1 |  |  |  | Materiales
mt07mpi020fa |  | m |  | Perfil tubular con rosca, para armar micropilotes "PANTALLAX", de 60,3 mm de diámetro exterior y 5,5 mm de espesor, de acero EN ISO 11960 N-80, con límite elástico 562 N/mm² y carga de rotura 690 N/mm². | 1.02 |  |  | 14.85 | 15.15
mt08cem010c |  | kg |  | Cemento Portland CEM I 42,5 N, en sacos, según UNE-EN 197-1. | 25 |  |  | 0.11 | 2.75
mt08aaa010a |  | m³ |  | Agua. | 0.01 |  |  | 1.5 | 0.02
[5 empty] | Subtotal materiales: |  |  |  | 17.92
2 |  |  |  | Equipo y maquinaria
mq03pva020 |  | h |  | Equipo para inyecciones profundas, con bomba de baja presión y carro de perforación. | 0.164 |  |  | 236.32 | 38.76
[5 empty] | Subtotal equipo y maquinaria: |  |  |  | 38.76
3 |  |  |  | Mano de obra
mo042 |  | h |  | Oficial 1ª estructurista. | 0.374 |  |  | 23.03 | 8.61
mo089 |  | h |  | Ayudante estructurista. | 0.374 |  |  | 21.86 | 8.18
mo113 |  | h |  | Peón ordinario construcción. | 0.187 |  |  | 20.78 | 3.89
[5 empty] | Subtotal mano de obra: |  |  |  | 20.68
4 |  |  |  | Costes directos complementarios
|  | % |  | Costes directos complementarios | 2 |  |  | 77.36 | 1.55
Coste de mantenimiento decenal: 2,37€ en los primeros 10 años. |  |  |  |  | Costes directos (1+2+3+4): |  |  |  | 78.91
Referencia y título de la norma | [5 empty] | Aplicabilidad(a) | Obligatoriedad(b) |  | Sistema(c)
EN 197-1:2011 | [5 empty] | 172012 | 172013 |  | 1+
Cemento. Parte 1: Composición, especificaciones y criterios de conformidad de los cementos comunes.
(a) Fecha de aplicabilidad de la norma armonizada
(b) Fecha en que finaliza el período de coexistencia
(c) Sistema de evaluación y verificación de la constancia de las prestaciones