## Hoja 1
NIJ111 | m |  | Impermeabilización de junta de construcción en contacto con el agua, con perfil hidroexpansivo.
Impermeabilización de junta de construcción, vertical u horizontal, expuesta a presión hidrostática, temporal o permanente, sistema Expansiv "PANTALLAX", con, colocado con solapes, fijado con adhesivo.
Código |  | Unidad |  | Descripción | Rendimiento | Precio unitario | Importe
1 |  |  |  | Materiales
mt15sjp110a |  | m |  | Perfil hidroexpansivo formado por una mezcla extruida y vulcanizada de caucho natural, caucho sintético y resinas hidroexpansivas, de expansión controlada en contacto con agua, de 20x10 mm, para sistema Expansiv "PANTALLAX". | 1.05 | 6.88 | 7.22
mt15sja115 |  | l |  | Imprimación adhesiva para perfiles hidroexpansivos de caucho. | 0.015 | 7.3 | 0.11
[5 empty] | Subtotal materiales: |  | 7.33
2 |  |  |  | Mano de obra
mo032 |  | h |  | Oficial 1ª aplicador de productos impermeabilizantes. | 0.109 | 22.13 | 2.41
[5 empty] | Subtotal mano de obra: |  | 2.41
3 |  |  |  | Costes directos complementarios
|  | % |  | Costes directos complementarios | 2 | 9.74 | 0.19
Coste de mantenimiento decenal: 0,70€ en los primeros 10 años. |  |  |  |  | Costes directos (1+2+3): |  | 9.93