## Hoja 1
NIM016 | m² |  | Impermeabilización de muro de hormigón en contacto con el terreno, por su cara interior, con lechada elástica de cemento.
Impermeabilización de muro de hormigón en contacto con el terreno, por su cara interior, mediante sistema Elastic "PANTALLAX", formado por dos capas de lechada impermeabilizante elástica, color gris cemento, compuesta de cemento Portland, arena de cuarzo, aditivos tensoactivos y polímeros, resistente a la helada y al calor, y permeable al vapor de agua, que actúa como barrera elástica superficial, (rendimiento: 1,5 kg/m² la primera capa y 1,5 kg/m² la segunda capa).
Código |  | Unidad |  | Descripción | Rendimiento | Precio unitario | Importe
1 |  |  |  | Materiales
mt09liv020a |  | kg |  | Lechada impermeabilizante elástica, color gris cemento, compuesta de cemento Portland, arena de cuarzo, aditivos tensoactivos y polímeros, resistente a la helada y al calor, y permeable al vapor de agua, para sistema Elastic "PANTALLAX". | 3 | 3.9 | 11.7
[5 empty] | Subtotal materiales: |  | 11.7
2 |  |  |  | Equipo y maquinaria
mq06pym010 |  | h |  | Mezcladora-bombeadora para morteros y yesos proyectados, de 3 m³/h. | 0.116 | 8.52 | 0.99
[5 empty] | Subtotal equipo y maquinaria: |  | 0.99
3 |  |  |  | Mano de obra
mo032 |  | h |  | Oficial 1ª aplicador de productos impermeabilizantes. | 0.093 | 22.13 | 2.06
mo070 |  | h |  | Ayudante aplicador de productos impermeabilizantes. | 0.093 | 21.02 | 1.95
[5 empty] | Subtotal mano de obra: |  | 4.01
4 |  |  |  | Costes directos complementarios
|  | % |  | Costes directos complementarios | 2 | 16.7 | 0.33
Coste de mantenimiento decenal: 0,85€ en los primeros 10 años. |  |  |  |  | Costes directos (1+2+3+4): |  | 17.03